## io
id	name	type		in/out	description	modbus coil	wt	ut	u
1	AT1	Warehouse Out		R	Warehouse Out	0
1	AT1	Warehouse Out		O	Motor +	0	backAT1	%QX0.0.1.0	<variable name="backAT1" address="%QX0.0.1.0"><type> <BOOL/> </type> </variable>
1	AT1	Warehouse Out		O	Motor -	1	forwardAT1	%QX0.0.1.1	<variable name="forwardAT1" address="%QX0.0.1.1"><type> <BOOL/> </type> </variable>
1	AT1	Warehouse Out	sensorAT1	I	Sensor 0	0	sensorAT1	%IX0.0.0.0	<variable name="sensorAT1" address="%IX0.0.0.0"><type> <BOOL/> </type> </variable>
2	AT2	Warehouse In		O	Motor +	2	backAT2	%QX0.0.1.2	<variable name="backAT2" address="%QX0.0.1.2"><type> <BOOL/> </type> </variable>
2	AT2	Warehouse In		O	Motor -	3	forwardAT2	%QX0.0.1.3	<variable name="forwardAT2" address="%QX0.0.1.3"><type> <BOOL/> </type> </variable>
2	AT2	Warehouse In		O	Warehouse In	4
2	AT2	Warehouse In		I	Sensor 0	1	sensorAT2	%IX0.0.0.1	<variable name="sensorAT2" address="%IX0.0.0.1"><type> <BOOL/> </type> </variable>
30	MM	Table		I	Sensor 0	76	sensorMM	%IX0.0.0.76	<variable name="sensorMM" address="%IX0.0.0.76"><type> <BOOL/> </type> </variable>
31	MM	Table		I	Sensor 0	77	sensorMM	%IX0.0.0.77	<variable name="sensorMM" address="%IX0.0.0.77"><type> <BOOL/> </type> </variable>
32	MM	Table		I	Sensor 0	78	sensorMM	%IX0.0.0.78	<variable name="sensorMM" address="%IX0.0.0.78"><type> <BOOL/> </type> </variable>
4	SaT2	Rotator	backSaT2	O	Motor +	7	backSaT2	%QX0.0.1.7	<variable name="backSaT2" address="%QX0.0.1.7"><type> <BOOL/> </type> </variable>
4	SaT2	Rotator	forwardSaT2	O	Motor -	8	forwardSaT2	%QX0.0.1.8	<variable name="forwardSaT2" address="%QX0.0.1.8"><type> <BOOL/> </type> </variable>
4	SaT2	Rotator	leftRotSaT3	O	Rotate -	9	leftRotSaT2	%QX0.0.1.9	<variable name="leftRotSaT2" address="%QX0.0.1.9"><type> <BOOL/> </type> </variable>
4	SaT2	Rotator	rightRotSaT3	O	Rotate +	10	rightRotSaT2	%QX0.0.1.10	<variable name="rightRotSaT2" address="%QX0.0.1.10"><type> <BOOL/> </type> </variable>
8	SaT6	Rotator		O	Motor +	31	backSaT6	%QX0.0.1.31	<variable name="backSaT6" address="%QX0.0.1.31"><type> <BOOL/> </type> </variable>
8	SaT6	Rotator		O	Motor -	32	forwardSaT6	%QX0.0.1.32	<variable name="forwardSaT6" address="%QX0.0.1.32"><type> <BOOL/> </type> </variable>
8	SaT6	Rotator		O	Rotate -	33	leftRotSaT6	%QX0.0.1.33	<variable name="leftRotSaT6" address="%QX0.0.1.33"><type> <BOOL/> </type> </variable>
8	SaT6	Rotator		O	Rotate +	34	rightRotSaT6	%QX0.0.1.34	<variable name="rightRotSaT6" address="%QX0.0.1.34"><type> <BOOL/> </type> </variable>
11	SbT2	Rotator		O	Motor +	39	backSbT2	%QX0.0.1.39	<variable name="backSbT2" address="%QX0.0.1.39"><type> <BOOL/> </type> </variable>
11	SbT2	Rotator		O	Motor -	40	forwardSbT2	%QX0.0.1.40	<variable name="forwardSbT2" address="%QX0.0.1.40"><type> <BOOL/> </type> </variable>
11	SbT2	Rotator		O	Rotate -	41	leftRotSbT2	%QX0.0.1.41	<variable name="leftRotSbT2" address="%QX0.0.1.41"><type> <BOOL/> </type> </variable>
11	SbT2	Rotator		O	Rotate +	42	rightRotSbT2	%QX0.0.1.42	<variable name="rightRotSbT2" address="%QX0.0.1.42"><type> <BOOL/> </type> </variable>
15	SbT6	Rotator		O	Motor +	63	backSbT6	%QX0.0.1.63	<variable name="backSbT6" address="%QX0.0.1.63"><type> <BOOL/> </type> </variable>
15	SbT6	Rotator		O	Motor -	64	forwardSbT6	%QX0.0.1.64	<variable name="forwardSbT6" address="%QX0.0.1.64"><type> <BOOL/> </type> </variable>
15	SbT6	Rotator		O	Rotate -	65	leftRotSbT6	%QX0.0.1.65	<variable name="leftRotSbT6" address="%QX0.0.1.65"><type> <BOOL/> </type> </variable>
15	SbT6	Rotator		O	Rotate +	66	rightRotSbT6	%QX0.0.1.66	<variable name="rightRotSbT6" address="%QX0.0.1.66"><type> <BOOL/> </type> </variable>
18	ScT2	Rotator		O	Motor +	71	backScT2	%QX0.0.1.71	<variable name="backScT2" address="%QX0.0.1.71"><type> <BOOL/> </type> </variable>
18	ScT2	Rotator		O	Motor -	72	forwardScT2	%QX0.0.1.72	<variable name="forwardScT2" address="%QX0.0.1.72"><type> <BOOL/> </type> </variable>
18	ScT2	Rotator		O	Rotate -	73	leftRotScT2	%QX0.0.1.73	<variable name="leftRotScT2" address="%QX0.0.1.73"><type> <BOOL/> </type> </variable>
18	ScT2	Rotator		O	Rotate +	74	rightRotScT2	%QX0.0.1.74	<variable name="rightRotScT2" address="%QX0.0.1.74"><type> <BOOL/> </type> </variable>
22	ScT6	Rotator		O	Motor +	95	backScT6	%QX0.0.1.95	<variable name="backScT6" address="%QX0.0.1.95"><type> <BOOL/> </type> </variable>
22	ScT6	Rotator		O	Motor -	96	forwardScT6	%QX0.0.1.96	<variable name="forwardScT6" address="%QX0.0.1.96"><type> <BOOL/> </type> </variable>
22	ScT6	Rotator		O	Rotate -	97	leftRotScT6	%QX0.0.1.97	<variable name="leftRotScT6" address="%QX0.0.1.97"><type> <BOOL/> </type> </variable>
22	ScT6	Rotator		O	Rotate +	98	rightRotScT6	%QX0.0.1.98	<variable name="rightRotScT6" address="%QX0.0.1.98"><type> <BOOL/> </type> </variable>
25	MT2	Rotator		O	Motor +	103	backMT2	%QX0.0.1.103	<variable name="backMT2" address="%QX0.0.1.103"><type> <BOOL/> </type> </variable>
25	MT2	Rotator		O	Motor -	104	forwardMT2	%QX0.0.1.104	<variable name="forwardMT2" address="%QX0.0.1.104"><type> <BOOL/> </type> </variable>
25	MT2	Rotator		O	Rotate -	105	leftRotMT2	%QX0.0.1.105	<variable name="leftRotMT2" address="%QX0.0.1.105"><type> <BOOL/> </type> </variable>
25	MT2	Rotator		O	Rotate +	106	rightRotMT2	%QX0.0.1.106	<variable name="rightRotMT2" address="%QX0.0.1.106"><type> <BOOL/> </type> </variable>
29	MT6	Rotator		O	Motor +	113	backMT6	%QX0.0.1.113	<variable name="backMT6" address="%QX0.0.1.113"><type> <BOOL/> </type> </variable>
29	MT6	Rotator		O	Motor -	114	forwardMT6	%QX0.0.1.114	<variable name="forwardMT6" address="%QX0.0.1.114"><type> <BOOL/> </type> </variable>
29	MT6	Rotator		O	Rotate -	115	leftRotMT6	%QX0.0.1.115	<variable name="leftRotMT6" address="%QX0.0.1.115"><type> <BOOL/> </type> </variable>
29	MT6	Rotator		O	Rotate +	116	rightRotMT6	%QX0.0.1.116	<variable name="rightRotMT6" address="%QX0.0.1.116"><type> <BOOL/> </type> </variable>
35	CT2	Rotator		O	Motor +	126	backCT2	%QX0.0.1.126	<variable name="backCT2" address="%QX0.0.1.126"><type> <BOOL/> </type> </variable>
35	CT2	Rotator		O	Motor -	127	forwardCT2	%QX0.0.1.127	<variable name="forwardCT2" address="%QX0.0.1.127"><type> <BOOL/> </type> </variable>
35	CT2	Rotator		O	Rotate -	128	leftRotCT2	%QX0.0.1.128	<variable name="leftRotCT2" address="%QX0.0.1.128"><type> <BOOL/> </type> </variable>
35	CT2	Rotator		O	Rotate +	129	rightRotCT2	%QX0.0.1.129	<variable name="rightRotCT2" address="%QX0.0.1.129"><type> <BOOL/> </type> </variable>
41	CT8	Rotator		O	Motor +	146	backCT8	%QX0.0.1.146	<variable name="backCT8" address="%QX0.0.1.146"><type> <BOOL/> </type> </variable>
41	CT8	Rotator		O	Motor -	147	forwardCT8	%QX0.0.1.147	<variable name="forwardCT8" address="%QX0.0.1.147"><type> <BOOL/> </type> </variable>
41	CT8	Rotator		O	Rotate -	148	leftRotCT8	%QX0.0.1.148	<variable name="leftRotCT8" address="%QX0.0.1.148"><type> <BOOL/> </type> </variable>
41	CT8	Rotator		O	Rotate +	149	rightRotCT8	%QX0.0.1.149	<variable name="rightRotCT8" address="%QX0.0.1.149"><type> <BOOL/> </type> </variable>
4	SaT2	Rotator	sensorSaT2	I	Sensor 0	3	sensorSaT2	%IX0.0.0.3	<variable name="sensorSaT2" address="%IX0.0.0.3"><type> <BOOL/> </type> </variable>
4	SaT2	Rotator	sensorRotLeftSaT3	I	Rotate - Sensor	4	sensorRotLeftSaT2	%IX0.0.1.4	0
4	SaT2	Rotator	sensorRotRightSaT3	I	Rotate + Sensor	5	sensorRotRightSaT2	%IX0.0.1.5	<variable name="sensorRotRightSaT2" address="%IX0.0.1.5"><type> <BOOL/> </type> </variable>
8	SaT6	Rotator		I	Sensor 0	19	sensorSaT6	%IX0.0.0.19	<variable name="sensorSaT6" address="%IX0.0.0.19"><type> <BOOL/> </type> </variable>
8	SaT6	Rotator		I	Rotate - Sensor	20	sensorRotLeftSaT6	%IX0.0.1.20	<variable name="sensorRotLeftSaT6" address="%IX0.0.1.20"><type> <BOOL/> </type> </variable>
8	SaT6	Rotator		I	Rotate + Sensor	21	sensorRotRightSaT6	%IX0.0.1.21	<variable name="sensorRotRightSaT6" address="%IX0.0.1.21"><type> <BOOL/> </type> </variable>
11	SbT2	Rotator	sensorSbT2	I	Sensor 0	24	sensorSbT2	%IX0.0.0.24	<variable name="sensorSbT2" address="%IX0.0.0.24"><type> <BOOL/> </type> </variable>
11	SbT2	Rotator	sensorRotLeftSbT2	I	Rotate - Sensor	25	sensorRotLeftSbT2	%IX0.0.1.25	<variable name="sensorRotLeftSbT2" address="%IX0.0.1.25"><type> <BOOL/> </type> </variable>
11	SbT2	Rotator	sensorRotRightSbT2	I	Rotate + Sensor	26	sensorRotRightSbT2	%IX0.0.1.26	<variable name="sensorRotRightSbT2" address="%IX0.0.1.26"><type> <BOOL/> </type> </variable>
15	SbT6	Rotator		I	Sensor 0	40	sensorSbT6	%IX0.0.0.40	<variable name="sensorSbT6" address="%IX0.0.0.40"><type> <BOOL/> </type> </variable>
15	SbT6	Rotator		I	Rotate - Sensor	41	sensorRotLeftSbT6	%IX0.0.1.41	<variable name="sensorRotLeftSbT6" address="%IX0.0.1.41"><type> <BOOL/> </type> </variable>
15	SbT6	Rotator		I	Rotate + Sensor	42	sensorRotRightSbT6	%IX0.0.1.42	<variable name="sensorRotRightSbT6" address="%IX0.0.1.42"><type> <BOOL/> </type> </variable>
18	ScT2	Rotator		I	Sensor 0	45	sensorScT2	%IX0.0.0.45	<variable name="sensorScT2" address="%IX0.0.0.45"><type> <BOOL/> </type> </variable>
18	ScT2	Rotator		I	Rotate - Sensor	46	sensorRotLeftScT2	%IX0.0.1.46	<variable name="sensorRotLeftScT2" address="%IX0.0.1.46"><type> <BOOL/> </type> </variable>
18	ScT2	Rotator		I	Rotate + Sensor	47	sensorRotRightScT2	%IX0.0.1.47	<variable name="sensorRotRightScT2" address="%IX0.0.1.47"><type> <BOOL/> </type> </variable>
22	ScT6	Rotator		I	Sensor 0	61	sensorScT6	%IX0.0.0.61	<variable name="sensorScT6" address="%IX0.0.0.61"><type> <BOOL/> </type> </variable>
22	ScT6	Rotator		I	Rotate - Sensor	62	sensorRotLeftScT6	%IX0.0.1.62	<variable name="sensorRotLeftScT6" address="%IX0.0.1.62"><type> <BOOL/> </type> </variable>
22	ScT6	Rotator		I	Rotate + Sensor	63	sensorRotRightScT6	%IX0.0.1.63	<variable name="sensorRotRightScT6" address="%IX0.0.1.63"><type> <BOOL/> </type> </variable>
25	MT2	Rotator		I	Sensor 0	66	sensorMT2	%IX0.0.0.66	<variable name="sensorMT2" address="%IX0.0.0.66"><type> <BOOL/> </type> </variable>
25	MT2	Rotator		I	Rotate - Sensor	67	sensorRotLeftMT2	%IX0.0.1.67	<variable name="sensorRotLeftMT2" address="%IX0.0.1.67"><type> <BOOL/> </type> </variable>
25	MT2	Rotator		I	Rotate + Sensor	68	sensorRotRightMT2	%IX0.0.1.68	<variable name="sensorRotRightMT2" address="%IX0.0.1.68"><type> <BOOL/> </type> </variable>
29	MT6	Rotator		I	Sensor 0	73	sensorMT6	%IX0.0.0.73	<variable name="sensorMT6" address="%IX0.0.0.73"><type> <BOOL/> </type> </variable>
29	MT6	Rotator		I	Rotate - Sensor	74	sensorRotLeftMT6	%IX0.0.1.74	<variable name="sensorRotLeftMT6" address="%IX0.0.1.74"><type> <BOOL/> </type> </variable>
29	MT6	Rotator		I	Rotate + Sensor	75	sensorRotRightMT6	%IX0.0.1.75	<variable name="sensorRotRightMT6" address="%IX0.0.1.75"><type> <BOOL/> </type> </variable>
35	CT2	Rotator		I	Sensor 0	90	sensorCT2	%IX0.0.0.90	<variable name="sensorCT2" address="%IX0.0.0.90"><type> <BOOL/> </type> </variable>
35	CT2	Rotator		I	Rotate - Sensor	91	sensorRotLeftCT2	%IX0.0.1.91	<variable name="sensorRotLeftCT2" address="%IX0.0.1.91"><type> <BOOL/> </type> </variable>
35	CT2	Rotator		I	Rotate + Sensor	92	sensorRotRightCT2	%IX0.0.1.92	<variable name="sensorRotRightCT2" address="%IX0.0.1.92"><type> <BOOL/> </type> </variable>
41	CT8	Rotator		I	Sensor 0	104	sensorCT8	%IX0.0.0.104	<variable name="sensorCT8" address="%IX0.0.0.104"><type> <BOOL/> </type> </variable>
41	CT8	Rotator		I	Rotate - Sensor	105	sensorRotLeftCT8	%IX0.0.1.105	<variable name="sensorRotLeftCT8" address="%IX0.0.1.105"><type> <BOOL/> </type> </variable>
41	CT8	Rotator		I	Rotate + Sensor	106	sensorRotRightCT8	%IX0.0.1.106	<variable name="sensorRotRightCT8" address="%IX0.0.1.106"><type> <BOOL/> </type> </variable>
43	PM1	Roller		I	Sensor 0	108	sensorPM1	%IX0.0.0.108	<variable name="sensorPM1" address="%IX0.0.0.108"><type> <BOOL/> </type> </variable>
45	PM2	Roller		I	Sensor 0	109	sensorPM2	%IX0.0.0.109	<variable name="sensorPM2" address="%IX0.0.0.109"><type> <BOOL/> </type> </variable>
47	PM3	Roller		I	Sensor 0	110	sensorPM3	%IX0.0.0.110	<variable name="sensorPM3" address="%IX0.0.0.110"><type> <BOOL/> </type> </variable>
37	CT4	Pusher		O	Motor +	132	backCT4	%QX0.0.1.132	<variable name="backCT4" address="%QX0.0.1.132"><type> <BOOL/> </type> </variable>
37	CT4	Pusher		O	Motor -	133	forwardCT4	%QX0.0.1.133	<variable name="forwardCT4" address="%QX0.0.1.133"><type> <BOOL/> </type> </variable>
37	CT4	Pusher		O	Push +	134	pushBackCT4	%QX0.0.1.134	<variable name="pushBackCT4" address="%QX0.0.1.134"><type> <BOOL/> </type> </variable>
37	CT4	Pusher		O	Push -	135	pushForwardCT4	%QX0.0.1.135	<variable name="pushForwardCT4" address="%QX0.0.1.135"><type> <BOOL/> </type> </variable>
38	CT5	Pusher		O	Motor +	136	backCT5	%QX0.0.1.136	<variable name="backCT5" address="%QX0.0.1.136"><type> <BOOL/> </type> </variable>
38	CT5	Pusher		O	Motor -	137	forwardCT5	%QX0.0.1.137	<variable name="forwardCT5" address="%QX0.0.1.137"><type> <BOOL/> </type> </variable>
38	CT5	Pusher		O	Push +	138	pushBackCT5	%QX0.0.1.138	<variable name="pushBackCT5" address="%QX0.0.1.138"><type> <BOOL/> </type> </variable>
38	CT5	Pusher		O	Push -	139	pushForwardCT5	%QX0.0.1.139	<variable name="pushForwardCT5" address="%QX0.0.1.139"><type> <BOOL/> </type> </variable>
39	CT6	Pusher		O	Motor +	140	backCT6	%QX0.0.1.140	<variable name="backCT6" address="%QX0.0.1.140"><type> <BOOL/> </type> </variable>
39	CT6	Pusher		O	Motor -	141	forwardCT6	%QX0.0.1.141	<variable name="forwardCT6" address="%QX0.0.1.141"><type> <BOOL/> </type> </variable>
39	CT6	Pusher		O	Push +	142	pushBackCT6	%QX0.0.1.142	<variable name="pushBackCT6" address="%QX0.0.1.142"><type> <BOOL/> </type> </variable>
39	CT6	Pusher		O	Push -	143	pushForwardCT6	%QX0.0.1.143	<variable name="pushForwardCT6" address="%QX0.0.1.143"><type> <BOOL/> </type> </variable>
37	CT4	Pusher		I	Sensor 0	94	sensorCT4	%IX0.0.0.94	<variable name="sensorCT4" address="%IX0.0.0.94"><type> <BOOL/> </type> </variable>
37	CT4	Pusher		I	Push + Sensor	95	sensorPushBackCT4	%IX0.0.0.95	<variable name="sensorPushBackCT4" address="%IX0.0.0.95"><type> <BOOL/> </type> </variable>
37	CT4	Pusher		I	Push - Sensor	96	sensorPushForwardCT4	%IX0.0.0.96	<variable name="sensorPushForwardCT4" address="%IX0.0.0.96"><type> <BOOL/> </type> </variable>
38	CT5	Pusher		I	Sensor 0	97	sensorCT5	%IX0.0.0.97	<variable name="sensorCT5" address="%IX0.0.0.97"><type> <BOOL/> </type> </variable>
38	CT5	Pusher		I	Push + Sensor	98	sensorPushBackCT5	%IX0.0.0.98	<variable name="sensorPushBackCT5" address="%IX0.0.0.98"><type> <BOOL/> </type> </variable>
38	CT5	Pusher		I	Push - Sensor	99	sensorPushForwardCT5	%IX0.0.0.99	<variable name="sensorPushForwardCT5" address="%IX0.0.0.99"><type> <BOOL/> </type> </variable>
39	CT6	Pusher		I	Sensor 0	100	sensorCT6	%IX0.0.0.100	<variable name="sensorCT6" address="%IX0.0.0.100"><type> <BOOL/> </type> </variable>
39	CT6	Pusher		I	Push + Sensor	101	sensorPushBackCT6	%IX0.0.0.101	<variable name="sensorPushBackCT6" address="%IX0.0.0.101"><type> <BOOL/> </type> </variable>
39	CT6	Pusher		I	Push - Sensor	102	sensorPushForwardCT6	%IX0.0.0.102	<variable name="sensorPushForwardCT6" address="%IX0.0.0.102"><type> <BOOL/> </type> </variable>
5	SaT3	Machine		O	Motor +	11	backSaT3	%QX0.0.1.11	<variable name="backSaT3" address="%QX0.0.1.11"><type> <BOOL/> </type> </variable>
5	SaT3	Machine		O	Motor -	12	forwardSaT3	%QX0.0.1.12	<variable name="forwardSaT3" address="%QX0.0.1.12"><type> <BOOL/> </type> </variable>
5	SaT3	Machine		O	Rotate -	13
5	SaT3	Machine		O	Rotate +	14
5	SaT3	Machine		O	Tool	15
5	SaT3	Machine		O	X -	16
5	SaT3	Machine		O	X +	17
5	SaT3	Machine		O	Z +	18
5	SaT3	Machine		O	Z -	19
7	SaT5	Machine		O	Motor +	22	backSaT5	%QX0.0.1.22	<variable name="backSaT5" address="%QX0.0.1.22"><type> <BOOL/> </type> </variable>
7	SaT5	Machine		O	Motor -	23	forwardSaT5	%QX0.0.1.23	<variable name="forwardSaT5" address="%QX0.0.1.23"><type> <BOOL/> </type> </variable>
7	SaT5	Machine		O	Rotate -	24
7	SaT5	Machine		O	Rotate +	25
7	SaT5	Machine		O	Tool	26
7	SaT5	Machine		O	X -	27
7	SaT5	Machine		O	X +	28
7	SaT5	Machine		O	Z +	29
7	SaT5	Machine		O	Z -	30
12	SbT3	Machine		O	Motor +	43	backSbT3	%QX0.0.1.43	<variable name="backSbT3" address="%QX0.0.1.43"><type> <BOOL/> </type> </variable>
12	SbT3	Machine		O	Motor -	44	forwardSbT3	%QX0.0.1.44	<variable name="forwardSbT3" address="%QX0.0.1.44"><type> <BOOL/> </type> </variable>
12	SbT3	Machine		O	Rotate -	45
12	SbT3	Machine		O	Rotate +	46
12	SbT3	Machine		O	Tool	47
12	SbT3	Machine		O	X -	48
12	SbT3	Machine		O	X +	49
12	SbT3	Machine		O	Z +	50
12	SbT3	Machine		O	Z -	51
14	SbT5	Machine		O	Motor +	54	backSbT5	%QX0.0.1.54	<variable name="backSbT5" address="%QX0.0.1.54"><type> <BOOL/> </type> </variable>
14	SbT5	Machine		O	Motor -	55	forwardSbT5	%QX0.0.1.55	<variable name="forwardSbT5" address="%QX0.0.1.55"><type> <BOOL/> </type> </variable>
14	SbT5	Machine		O	Rotate -	56
14	SbT5	Machine		O	Rotate +	57
14	SbT5	Machine		O	Tool	58
14	SbT5	Machine		O	X -	59
14	SbT5	Machine		O	X +	60
14	SbT5	Machine		O	Z +	61
14	SbT5	Machine		O	Z -	62
19	ScT3	Machine		O	Motor +	75	backScT3	%QX0.0.1.75	<variable name="backScT3" address="%QX0.0.1.75"><type> <BOOL/> </type> </variable>
19	ScT3	Machine		O	Motor -	76	forwardScT3	%QX0.0.1.76	<variable name="forwardScT3" address="%QX0.0.1.76"><type> <BOOL/> </type> </variable>
19	ScT3	Machine		O	Rotate -	77
19	ScT3	Machine		O	Rotate +	78
19	ScT3	Machine		O	Tool	79
19	ScT3	Machine		O	X -	80
19	ScT3	Machine		O	X +	81
19	ScT3	Machine		O	Z +	82
19	ScT3	Machine		O	Z -	83
21	ScT5	Machine		O	Motor +	86	backScT5	%QX0.0.1.86	<variable name="backScT5" address="%QX0.0.1.86"><type> <BOOL/> </type> </variable>
21	ScT5	Machine		O	Motor -	87	forwardScT5	%QX0.0.1.87	<variable name="forwardScT5" address="%QX0.0.1.87"><type> <BOOL/> </type> </variable>
21	ScT5	Machine		O	Rotate -	88
21	ScT5	Machine		O	Rotate +	89
21	ScT5	Machine		O	Tool	90
21	ScT5	Machine		O	X -	91
21	ScT5	Machine		O	X +	92
21	ScT5	Machine		O	Z +	93
21	ScT5	Machine		O	Z -	94
5	SaT3	Machine		I	Sensor 0	6	sensorSaT3	%IX0.0.0.6	<variable name="sensorSaT3" address="%IX0.0.0.6"><type> <BOOL/> </type> </variable>
5	SaT3	Machine		I	Tool Sensor	7
5	SaT3	Machine		I	X + Sensor	8
5	SaT3	Machine		I	X - Sensor	9
5	SaT3	Machine		I	Z + Sensor	10
5	SaT3	Machine		I	Z - Sensor	11
7	SaT5	Machine		I	Sensor 0	13	sensorSaT5	%IX0.0.0.13	<variable name="sensorSaT5" address="%IX0.0.0.13"><type> <BOOL/> </type> </variable>
7	SaT5	Machine		I	Tool Sensor	14
7	SaT5	Machine		I	X + Sensor	15
7	SaT5	Machine		I	X - Sensor	16
7	SaT5	Machine		I	Z + Sensor	17
7	SaT5	Machine		I	Z - Sensor	18
12	SbT3	Machine		I	Sensor 0	27	sensorSbT3	%IX0.0.0.27	<variable name="sensorSbT3" address="%IX0.0.0.27"><type> <BOOL/> </type> </variable>
12	SbT3	Machine		I	Tool Sensor	28
12	SbT3	Machine		I	X + Sensor	29
12	SbT3	Machine		I	X - Sensor	30
12	SbT3	Machine		I	Z + Sensor	31
12	SbT3	Machine		I	Z - Sensor	32
14	SbT5	Machine		I	Sensor 0	34	sensorSbT5	%IX0.0.0.34	<variable name="sensorSbT5" address="%IX0.0.0.34"><type> <BOOL/> </type> </variable>
14	SbT5	Machine		I	Tool Sensor	35
14	SbT5	Machine		I	X + Sensor	36
14	SbT5	Machine		I	X - Sensor	37
14	SbT5	Machine		I	Z + Sensor	38
14	SbT5	Machine		I	Z - Sensor	39
19	ScT3	Machine		I	Sensor 0	48	sensorScT3	%IX0.0.0.48	<variable name="sensorScT3" address="%IX0.0.0.48"><type> <BOOL/> </type> </variable>
19	ScT3	Machine		I	Tool Sensor	49
19	ScT3	Machine		I	X + Sensor	50
19	ScT3	Machine		I	X - Sensor	51
19	ScT3	Machine		I	Z + Sensor	52
19	ScT3	Machine		I	Z - Sensor	53
21	ScT5	Machine		I	Sensor 0	55	sensorScT5	%IX0.0.0.55	<variable name="sensorScT5" address="%IX0.0.0.55"><type> <BOOL/> </type> </variable>
21	ScT5	Machine		I	Tool Sensor	56
21	ScT5	Machine		I	X + Sensor	57
21	ScT5	Machine		I	X - Sensor	58
21	ScT5	Machine		I	Z + Sensor	59
21	ScT5	Machine		I	Z - Sensor	60
3	SaT1	Conveyor		O	Motor +	5	backSaT1	%QX0.0.1.5	<variable name="backSaT1" address="%QX0.0.1.5"><type> <BOOL/> </type> </variable>
3	SaT1	Conveyor		O	Motor -	6	forwardSaT1	%QX0.0.1.6	<variable name="forwardSaT1" address="%QX0.0.1.6"><type> <BOOL/> </type> </variable>
6	SaT4	Conveyor		O	Motor +	20	backSaT4	%QX0.0.1.20	<variable name="backSaT4" address="%QX0.0.1.20"><type> <BOOL/> </type> </variable>
6	SaT4	Conveyor		O	Motor -	21	forwardSaT4	%QX0.0.1.21	<variable name="forwardSaT4" address="%QX0.0.1.21"><type> <BOOL/> </type> </variable>
9	SaT7	Conveyor		O	Motor +	35	backSaT7	%QX0.0.1.35	<variable name="backSaT7" address="%QX0.0.1.35"><type> <BOOL/> </type> </variable>
9	SaT7	Conveyor		O	Motor -	36	forwardSaT7	%QX0.0.1.36	<variable name="forwardSaT7" address="%QX0.0.1.36"><type> <BOOL/> </type> </variable>
10	SbT1	Conveyor		O	Motor +	37	backSbT1	%QX0.0.1.37	<variable name="backSbT1" address="%QX0.0.1.37"><type> <BOOL/> </type> </variable>
10	SbT1	Conveyor		O	Motor -	38	forwardSbT1	%QX0.0.1.38	<variable name="forwardSbT1" address="%QX0.0.1.38"><type> <BOOL/> </type> </variable>
13	SbT4	Conveyor		O	Motor +	52	backSbT4	%QX0.0.1.52	<variable name="backSbT4" address="%QX0.0.1.52"><type> <BOOL/> </type> </variable>
13	SbT4	Conveyor		O	Motor -	53	forwardSbT4	%QX0.0.1.53	<variable name="forwardSbT4" address="%QX0.0.1.53"><type> <BOOL/> </type> </variable>
16	SbT7	Conveyor		O	Motor +	67	backSbT7	%QX0.0.1.67	<variable name="backSbT7" address="%QX0.0.1.67"><type> <BOOL/> </type> </variable>
16	SbT7	Conveyor		O	Motor -	68	forwardSbT7	%QX0.0.1.68	<variable name="forwardSbT7" address="%QX0.0.1.68"><type> <BOOL/> </type> </variable>
17	ScT1	Conveyor		O	Motor +	69	backScT1	%QX0.0.1.69	<variable name="backScT1" address="%QX0.0.1.69"><type> <BOOL/> </type> </variable>
17	ScT1	Conveyor		O	Motor -	70	forwardScT1	%QX0.0.1.70	<variable name="forwardScT1" address="%QX0.0.1.70"><type> <BOOL/> </type> </variable>
20	ScT4	Conveyor		O	Motor +	84	backScT4	%QX0.0.1.84	<variable name="backScT4" address="%QX0.0.1.84"><type> <BOOL/> </type> </variable>
20	ScT4	Conveyor		O	Motor -	85	forwardScT4	%QX0.0.1.85	<variable name="forwardScT4" address="%QX0.0.1.85"><type> <BOOL/> </type> </variable>
23	ScT7	Conveyor		O	Motor +	99	backScT7	%QX0.0.1.99	<variable name="backScT7" address="%QX0.0.1.99"><type> <BOOL/> </type> </variable>
23	ScT7	Conveyor		O	Motor -	100	forwardScT7	%QX0.0.1.100	<variable name="forwardScT7" address="%QX0.0.1.100"><type> <BOOL/> </type> </variable>
24	MT1	Conveyor		O	Motor +	101	backMT1	%QX0.0.1.101	<variable name="backMT1" address="%QX0.0.1.101"><type> <BOOL/> </type> </variable>
24	MT1	Conveyor		O	Motor -	102	forwardMT1	%QX0.0.1.102	<variable name="forwardMT1" address="%QX0.0.1.102"><type> <BOOL/> </type> </variable>
26	MT3	Conveyor		O	Motor +	107	backMT3	%QX0.0.1.107	<variable name="backMT3" address="%QX0.0.1.107"><type> <BOOL/> </type> </variable>
26	MT3	Conveyor		O	Motor -	108	forwardMT3	%QX0.0.1.108	<variable name="forwardMT3" address="%QX0.0.1.108"><type> <BOOL/> </type> </variable>
27	MT4	Conveyor		O	Motor +	109	backMT4	%QX0.0.1.109	<variable name="backMT4" address="%QX0.0.1.109"><type> <BOOL/> </type> </variable>
27	MT4	Conveyor		O	Motor -	110	forwardMT4	%QX0.0.1.110	<variable name="forwardMT4" address="%QX0.0.1.110"><type> <BOOL/> </type> </variable>
28	MT5	Conveyor		O	Motor +	111	backMT5	%QX0.0.1.111	<variable name="backMT5" address="%QX0.0.1.111"><type> <BOOL/> </type> </variable>
28	MT5	Conveyor		O	Motor -	112	forwardMT5	%QX0.0.1.112	<variable name="forwardMT5" address="%QX0.0.1.112"><type> <BOOL/> </type> </variable>
34	CT1	Conveyor		O	Motor +	124	backCT1	%QX0.0.1.124	<variable name="backCT1" address="%QX0.0.1.124"><type> <BOOL/> </type> </variable>
34	CT1	Conveyor		O	Motor -	125	forwardCT1	%QX0.0.1.125	<variable name="forwardCT1" address="%QX0.0.1.125"><type> <BOOL/> </type> </variable>
36	CT3	Conveyor		O	Motor +	130	backCT3	%QX0.0.1.130	<variable name="backCT3" address="%QX0.0.1.130"><type> <BOOL/> </type> </variable>
36	CT3	Conveyor		O	Motor -	131	forwardCT3	%QX0.0.1.131	<variable name="forwardCT3" address="%QX0.0.1.131"><type> <BOOL/> </type> </variable>
40	CT7	Conveyor		O	Motor +	144	backCT7	%QX0.0.1.144	<variable name="backCT7" address="%QX0.0.1.144"><type> <BOOL/> </type> </variable>
40	CT7	Conveyor		O	Motor -	145	forwardCT7	%QX0.0.1.145	<variable name="forwardCT7" address="%QX0.0.1.145"><type> <BOOL/> </type> </variable>
42	CT9	Conveyor		O	Motor +	150	backCT9	%QX0.0.1.150	<variable name="backCT9" address="%QX0.0.1.150"><type> <BOOL/> </type> </variable>
42	CT9	Conveyor		O	Motor -	151	forwardCT9	%QX0.0.1.151	<variable name="forwardCT9" address="%QX0.0.1.151"><type> <BOOL/> </type> </variable>
3	SaT1	Conveyor	sensorSaT1	I	Sensor 0	2	sensorSaT1	%IX0.0.0.2	<variable name="sensorSaT1" address="%IX0.0.0.2"><type> <BOOL/> </type> </variable>
6	SaT4	Conveyor		I	Sensor 0	12	sensorSaT4	%IX0.0.0.12	<variable name="sensorSaT4" address="%IX0.0.0.12"><type> <BOOL/> </type> </variable>
9	SaT7	Conveyor		I	Sensor 0	22	sensorSaT7	%IX0.0.0.22	<variable name="sensorSaT7" address="%IX0.0.0.22"><type> <BOOL/> </type> </variable>
10	SbT1	Conveyor	sensorSbT1	I	Sensor 0	23	sensorSbT1	%IX0.0.0.23	<variable name="sensorSbT1" address="%IX0.0.0.23"><type> <BOOL/> </type> </variable>
13	SbT4	Conveyor		I	Sensor 0	33	sensorSbT4	%IX0.0.0.33	<variable name="sensorSbT4" address="%IX0.0.0.33"><type> <BOOL/> </type> </variable>
16	SbT7	Conveyor		I	Sensor 0	43	sensorSbT7	%IX0.0.0.43	<variable name="sensorSbT7" address="%IX0.0.0.43"><type> <BOOL/> </type> </variable>
17	ScT1	Conveyor		I	Sensor 0	44	sensorScT1	%IX0.0.0.44	<variable name="sensorScT1" address="%IX0.0.0.44"><type> <BOOL/> </type> </variable>
20	ScT4	Conveyor		I	Sensor 0	54	sensorScT4	%IX0.0.0.54	<variable name="sensorScT4" address="%IX0.0.0.54"><type> <BOOL/> </type> </variable>
23	ScT7	Conveyor		I	Sensor 0	64	sensorScT7	%IX0.0.0.64	<variable name="sensorScT7" address="%IX0.0.0.64"><type> <BOOL/> </type> </variable>
24	MT1	Conveyor		I	Sensor 0	65	sensorMT1	%IX0.0.0.65	<variable name="sensorMT1" address="%IX0.0.0.65"><type> <BOOL/> </type> </variable>
26	MT3	Conveyor		I	Sensor 0	69	sensorMT3	%IX0.0.0.69	<variable name="sensorMT3" address="%IX0.0.0.69"><type> <BOOL/> </type> </variable>
26	MT3	Conveyor		I	Sensor 1	70
27	MT4	Conveyor		I	Sensor 0	71	sensorMT4	%IX0.0.0.71	<variable name="sensorMT4" address="%IX0.0.0.71"><type> <BOOL/> </type> </variable>
28	MT5	Conveyor		I	Sensor 0	72	sensorMT5	%IX0.0.0.72	<variable name="sensorMT5" address="%IX0.0.0.72"><type> <BOOL/> </type> </variable>
34	CT1	Conveyor		I	Sensor 0	89	sensorCT1	%IX0.0.0.89	<variable name="sensorCT1" address="%IX0.0.0.89"><type> <BOOL/> </type> </variable>
36	CT3	Conveyor		I	Sensor 0	93	sensorCT3	%IX0.0.0.93	<variable name="sensorCT3" address="%IX0.0.0.93"><type> <BOOL/> </type> </variable>
40	CT7	Conveyor		I	Sensor 0	103	sensorCT7	%IX0.0.0.103	<variable name="sensorCT7" address="%IX0.0.0.103"><type> <BOOL/> </type> </variable>
42	CT9	Conveyor		I	Sensor 0	107	sensorCT9	%IX0.0.0.107	<variable name="sensorCT9" address="%IX0.0.0.107"><type> <BOOL/> </type> </variable>
33	MR	3D Portal		O	MotorX -	117
33	MR	3D Portal		O	MotorX +	118
33	MR	3D Portal		O	MotorY -	119
33	MR	3D Portal		O	MotorY +	120
33	MR	3D Portal		O	MotorZ +	121
33	MR	3D Portal		O	MotorZ -	122
33	MR	3D Portal		O	Grab	123
33	MR	3D Portal		I	Sensor X 0	79
33	MR	3D Portal		I	Sensor X 1	80
33	MR	3D Portal		I	Sensor Y 0	81
33	MR	3D Portal		I	Sensor Y 1	82
33	MR	3D Portal		I	Sensor Y 2	83
33	MR	3D Portal		I	Sensor Y 3	84
33	MR	3D Portal		I	Sensor Y 4	85
33	MR	3D Portal		I	Sensor Z Bottom	86
33	MR	3D Portal		I	Sensor Z Top	87
33	MR	3D Portal		I	Piece Sensor	88